## Hoja 1
QAD025 | m² |  | Pasillo técnico peatonal de baldosas aislantes, en cubierta plana no transitable, con grava.
Pasillo técnico peatonal de baldosas aislantes Grisol NS 50/25 "GRAZIMAC", formadas por 25 mm de mortero y 50 mm de poliestireno extruido, colocadas directamente sobre la capa separadora, en cubierta plana no transitable, con grava.
Código |  | Unidad |  | Descripción | Rendimiento | Precio unitario | Importe
1 |  |  |  | Materiales
mt15lfg010bha |  | m² |  | Baldosa aislante Grisol NS 50/25 "GRAZIMAC", formada por 25 mm de mortero y 50 mm de poliestireno extruido, conductividad térmica 0,035 W/(mK), de 600x600 mm, color gris. | 1.05 | 24.81 | 26.05
[5 empty] | Subtotal materiales: |  | 26.05
2 |  |  |  | Mano de obra
mo020 |  | h |  | Oficial 1ª construcción. | 0.276 | 17.54 | 4.84
mo113 |  | h |  | Peón ordinario construcción. | 0.276 | 16.16 | 4.46
[5 empty] | Subtotal mano de obra: |  | 9.3
3 |  |  |  | Costes directos complementarios
|  | % |  | Costes directos complementarios | 2 | 35.35 | 0.71
[5 empty] | Costes directos (1+2+3): |  | 36.06